## Hoja 1
NIR005 | m² |  | Revestimiento elástico.
Impermeabilización mediante revestimiento continuo elástico impermeabilizante a base de polímeros acrílicos en dispersión acuosa, color blanco, con un rendimiento de 1,5 kg/m².
Ítem |  | Unidad |  | Descripción | Cantidad | Costo unitario | Precio parcial
1 |  |  |  | Materiales
mt15bas240a |  | kg |  | Revestimiento continuo elástico impermeabilizante a base de polímeros acrílicos en dispersión acuosa, color blanco. | 1.5 | 145.7 | 218.55
[5 empty] | Subtotal materiales: |  | 218.55
2 |  |  |  | Mano de obra
mo032 |  | h |  | Oficial instalador de material aislante contra humedades. | 0.179 | 248.37 | 44.46
mo070 |  | h |  | Medio oficial instalador de material aislante contra humedades. | 0.179 | 170.07 | 30.44
[5 empty] | Subtotal mano de obra: |  | 74.9
3 |  |  |  | Herramientas
|  | % |  | Herramientas | 2 | 293.45 | 5.87
Coste de mantenimiento decenal: $u 14,97 en los primeros 10 años. |  |  |  |  | Costos directos (1+2+3): |  | 299.32