## Hoja 1
NIR020 | m² |  | Revestimiento bituminoso.
Impermeabilización mediante una mano de fondo de pintura impermeabilizante bicomponente, a base de resina epoxi y betún, diluida con un 25% de agua, y una mano de acabado con el mismo producto sin diluir, con un rendimiento de 0,25 kg/m² cada mano.
Ítem |  | Unidad |  | Descripción | Cantidad | Costo unitario | Precio parcial
1 |  |  |  | Materiales
mt27upx200a |  | kg |  | Pintura impermeabilizante bicomponente, a base de resina epoxi y betún, para aplicar con brocha, rodillo o pistola. | 0.5 | 164.93 | 82.47
[5 empty] | Subtotal materiales: |  | 82.47
2 |  |  |  | Mano de obra
mo032 |  | h |  | Oficial instalador de material aislante contra humedades. | 0.179 | 248.37 | 44.46
mo070 |  | h |  | Medio oficial instalador de material aislante contra humedades. | 0.179 | 170.07 | 30.44
[5 empty] | Subtotal mano de obra: |  | 74.9
3 |  |  |  | Herramientas
|  | % |  | Herramientas | 2 | 157.37 | 3.15
Coste de mantenimiento decenal: $u 8,03 en los primeros 10 años. |  |  |  |  | Costos directos (1+2+3): |  | 160.52