## Hoja 1
NRD010 | m² | Aislamiento térmico reflexivo bajo losa.
Aislamiento térmico reflexivo bajo losa, formado por complejo multicapa, de 4 mm de espesor total, con, una resistencia térmica intrínseca (sin cámara de aire) de 0,16 m²K/W y una conductividad térmica de 0,025 W/(mK), Colocación en obra: con superposición y fijado con grapas, de acero galvanizado, de 6 mm de altura a la superficie soporte de madera; preparado para la posterior formación de una cámara de aire. Incluso cinta autoadhesiva para sellado de juntas. El precio no incluye el cielorraso.
Ítem |  | Unidad | Descripción | Cantidad | Costo unitario | Precio parcial
1 |  |  | Materiales
mt16arw010cgf |  | m² | Complejo multicapa, compuesto de una capa de espuma de polietileno y una lámina de aluminio en cada una de sus caras, de 4 mm de espesor total, con, una resistencia térmica intrínseca (sin cámara de aire) de 0,16 m²K/W y una conductividad térmica de 0,025 W/(mK), suministrado en rollos de 1,20x20 m. | 1.1 | 367.13 | 403.84
mt15pdr300b |  | Ud | Grapa, de acero galvanizado, de 6 mm de altura; para la fijación de productos aislantes. | 2 | 1.12 | 2.24
mt16arw100a |  | m | Cinta autoadhesiva, de aluminio, con adhesivo acrílico, de 0,03 mm de espesor y 50 mm de ancho, para sellado de juntas. | 0.45 | 45.98 | 20.69
|  |  |  | Subtotal materiales: |  | 426.77
2 |  |  | Mano de obra
mo054 |  | h | Oficial instalador de aislantes. | 0.121 | 387.56 | 46.89
mo101 |  | h | Medio oficial instalador de aislantes. | 0.061 | 261.88 | 15.97
|  |  |  | Subtotal mano de obra: |  | 62.86
3 |  |  | Herramientas
|  | % | Herramientas | 2 | 489.63 | 9.79
Coste de mantenimiento decenal: $u 55,14 en los primeros 10 años. |  |  |  | Costos directos (1+2+3): |  | 499.42