## Hoja 1
NSN005 | m² |  | Desolidarización bajo piso cerámico o de piedra natural, con láminas nodulares de polietileno.
Desolidarización bajo piso cerámico o de piedra natural, con lámina desolidarizante de estructura nodular de polietileno, de 1 m de ancho y 3 mm de espesor, con ambas caras revestidas de geotextil no tejido de polipropileno, fijada al soporte con adhesivo cementoso mejorado, C2 E, con tiempo abierto ampliado, extendido con llana dentada.
Ítem |  | Unidad |  | Descripción | Cantidad | Costo unitario | Precio parcial
1 |  |  |  | Materiales
mt09mcr250a |  | kg |  | Adhesivo cementoso mejorado, C2 E, con tiempo abierto ampliado, para la fijación de geomembranas, compuesto por cementos especiales, agregados seleccionados y resinas sintéticas. | 2 | 21.07 | 42.14
mt15rev180a |  | m² |  | Lámina desolidarizante de estructura nodular de polietileno, de 1 m de ancho y 3 mm de espesor, con ambas caras revestidas de geotextil no tejido de polipropileno, suministrada en rollos de 30 m de longitud. | 1.05 | 907.21 | 952.57
[5 empty] | Subtotal materiales: |  | 994.71
2 |  |  |  | Mano de obra
mo029 |  | h |  | Oficial aplicador de membranas impermeabilizantes preelaboradas. | 0.12 | 377.17 | 45.26
mo067 |  | h |  | Medio oficial aplicador de membranas impermeabilizantes preelaboradas. | 0.12 | 261.88 | 31.43
[5 empty] | Subtotal mano de obra: |  | 76.69
3 |  |  |  | Herramientas
|  | % |  | Herramientas | 2 | 1071.4 | 21.43
Coste de mantenimiento decenal: $u 21,86 en los primeros 10 años. |  |  |  |  | Costos directos (1+2+3): |  | 1092.83