## Hoja 1
QAF012 | m |  | Junta estructural en techo. Impermeabilización con láminas de PVC.
Junta estructural en techo plano transitable, no ventilado, con solado flotante sobre soportes, tipo invertido. Impermeabilización: banda de refuerzo de membrana impermeabilizante preelaborada flexible de PVC-P, (fv), de 1,2 mm de espesor, con armadura de velo de fibra de vidrio, y con resistencia a la intemperie, colocada suelta sobre la capa separadora, formando un fuelle sin adherir en la zona de la junta; fondo de juntas para sellado en cordones de polietileno expandido, de 20 mm de diámetro; y banda de terminación de membrana impermeabilizante preelaborada flexible de PVC-P, (fv), de 1,2 mm de espesor, con armadura de velo de fibra de vidrio, y con resistencia a la intemperie fijada en solapes mediante soldadura térmica a la impermeabilización continua del techo, formando un fuelle sin adherir en la zona de la junta, sobre el cordón de relleno.
Ítem |  | Unidad |  | Descripción | Cantidad | Costo unitario | Precio parcial
1 |  |  |  | Materiales
mt15dan010c |  | m² |  | Membrana impermeabilizante preelaborada flexible de PVC-P, (fv), de 1,2 mm de espesor, con armadura de velo de fibra de vidrio, y con resistencia a la intemperie. | 1 | 293.54 | 293.54
mt15sja030bb |  | m |  | Fondo de juntas para sellado en cordones de polietileno expandido, de 20 mm de diámetro, para limitar la profundidad de la junta de dilatación. | 1.05 | 7.56 | 7.94
[5 empty] | Subtotal materiales: |  | 301.48
2 |  |  |  | Mano de obra
mo029 |  | h |  | Oficial aplicador de membranas impermeabilizantes preelaboradas. | 0.148 | 237.76 | 35.19
mo067 |  | h |  | Medio oficial aplicador de membranas impermeabilizantes preelaboradas. | 0.148 | 164.16 | 24.3
[5 empty] | Subtotal mano de obra: |  | 59.49
3 |  |  |  | Herramientas
|  | % |  | Herramientas | 2 | 360.97 | 7.22
Coste de mantenimiento decenal: $u 681,15 en los primeros 10 años. |  |  |  |  | Costos directos (1+2+3): |  | 368.19