## Hoja 1
QAW010 | Ud |  | Sustitución de sumidero en techo plano.
Sustitución de sumidero deteriorado de salida horizontal en techo plano, por sumidero de salida horizontal, de caucho EPDM, con curva para bajante de 80 mm de diámetro.
Ítem |  | Unidad |  | Descripción | Cantidad | Costo unitario | Precio parcial
1 |  |  |  | Materiales
mt15acc052a |  | Ud |  | Sumidero de salida horizontal, de caucho EPDM, de 90x90x375 mm, con curva para bajante de 80 mm de diámetro. | 1 | 1227.96 | 1227.96
mt36tie010ea |  | m |  | Tubo de PVC, serie B, de 90 mm de diámetro y 3 mm de espesor, con extremo abocardado. | 1 | 123.85 | 123.85
[5 empty] | Subtotal materiales: |  | 1351.81
2 |  |  |  | Mano de obra
mo008 |  | h |  | Oficial plomero. | 0.395 | 244.81 | 96.7
mo113 |  | h |  | Peón de construcción. | 0.308 | 157.61 | 48.54
[5 empty] | Subtotal mano de obra: |  | 145.24
3 |  |  |  | Herramientas
|  | % |  | Herramientas | 2 | 1497.05 | 29.94
[5 empty] | Costos directos (1+2+3): |  | 1526.99