## Hoja 1
QRF020 | Ud |  | Forrado de conductos de instalaciones, en techo inclinado.
Forrado de conductos de instalaciones en techo inclinada, mediante mampostería de ladrillo cerámico hueco para revestir, de 0,25 m² de sección y 1 m de altura.
Ítem |  | Unidad |  | Descripción | Cantidad | Costo unitario | Precio parcial
1 |  |  |  | Materiales
mt04lvc010d |  | Ud |  | Ladrillo cerámico hueco triple, para revestir, 24x11,5x11,5 cm, densidad 780 kg/m³. | 70 | 4.59 | 321.3
mt08aaa010a |  | m³ |  | Agua. | 0.02 | 39.32 | 0.79
mt01arg005a |  | t |  | Arena de cantera, para mortero preparado en obra. | 0.112 | 522.48 | 58.52
mt08cem000g |  | kg |  | Cemento gris en sacos. | 17.2 | 7.54 | 129.69
[5 empty] | Subtotal materiales: |  | 510.3
2 |  |  |  | Equipo
mq06hor010 |  | h |  | Hormigonera. | 0.056 | 43.04 | 2.41
[5 empty] | Subtotal equipo: |  | 2.41
3 |  |  |  | Mano de obra
mo020 |  | h |  | Oficial albañil de construcción. | 1.555 | 237.76 | 369.72
mo077 |  | h |  | Medio oficial albañil de construcción. | 1.457 | 164.16 | 239.18
[5 empty] | Subtotal mano de obra: |  | 608.9
4 |  |  |  | Herramientas
|  | % |  | Herramientas | 2 | 1121.61 | 22.43
Coste de mantenimiento decenal: $u 194,49 en los primeros 10 años. |  |  |  |  | Costos directos (1+2+3+4): |  | 1144.04