## Hoja 1
QRL030 | m | Limatesa de teja cerámica.
Formación de limatesa con tejas cerámicas curvas, acabado con engobe color rojo, 40,8x15x11,6 cm, recibidas con mortero de cemento, confeccionado en obra, dosificación 1:6. Incluso solapes.
Ítem |  |  | Unidad | Descripción | Cantidad | Costo unitario | Precio parcial
1 |  |  |  | Materiales
mt13tac050a |  |  | Ud | Teja cerámica curva, acabado con engobe color rojo, 40,8x15x11,6 cm. | 3.1 | 20 | 62
mt08aaa010a |  |  | m³ | Agua. | 0.006 | 43.1 | 0.26
mt01arg005a |  |  | t | Arena de cantera, para mortero preparado en obra. | 0.049 | 563.95 | 27.63
mt08cem000g |  |  | kg | Cemento gris en sacos. | 7.5 | 8.26 | 61.95
[5 empty] | Subtotal materiales: |  | 151.84
2 |  |  |  | Equipo
mq06hor010 |  |  | h | Hormigonera. | 0.024 | 55.64 | 1.34
[5 empty] | Subtotal equipo: |  | 1.34
3 |  |  |  | Mano de obra
mo020 |  |  | h | Oficial albañil de construcción. | 0.354 | 310.36 | 109.87
mo112 |  |  | h | Peón especializado de construcción. | 0.464 | 210.67 | 97.75
[5 empty] | Subtotal mano de obra: |  | 207.62
4 |  |  |  | Herramientas
|  |  | % | Herramientas | 2 | 360.8 | 7.22
Coste de mantenimiento decenal: $u 136,17 en los primeros 10 años. |  |  |  |  | Costos directos (1+2+3+4): |  | 368.02