## Hoja 1
QRL030 | m | Limatesa de teja cerámica.
Formación de limatesa con caballetes cerámicos, color rojo, para tejas curvas, impermeabilizada con banda autoadhesiva de aluminio, con la superficie en relieve y revestida por una de sus caras con una capa adhesiva de butilo de 0,15 mm de espesor, de 30 cm de ancho, y fijados con tornillos rosca-madera sobre rastrel de cumbrera de madera. Incluso solapes.
Ítem |  | Unidad | Descripción | Cantidad | Costo unitario | Precio parcial
1 |  |  | Materiales
mt13tac011a |  | Ud | Caballete cerámico, color rojo, para tejas curvas. | 3 | 26.66 | 79.98
mt13blw103 |  | Ud | Tornillo rosca-madera para sujeción de tejas a rastrel. | 6.08 | 1.96 | 11.92
mt13blw025b |  | m | Rastrel de cumbrera de 27x40 mm de sección, de madera aserrada de pino, tratada en autoclave, con clase de uso 2, acabado cepillado, con humedad inferior al 20%. Incluso elementos de fijación sobre entramado estructural. | 1.1 | 18.21 | 20.03
mt13aev010ga |  | m | Banda autoadhesiva de aluminio, con la superficie en relieve y revestida por una de sus caras con una capa adhesiva de butilo de 0,15 mm de espesor, de 30 cm de ancho; para la impermeabilización de limatesas. | 1.1 | 266.61 | 293.27
|  |  |  | Subtotal materiales: |  | 405.2
2 |  |  | Equipo
mq06hor010 |  | h | Hormigonera. | 0.006 | 55.64 | 0.33
|  |  |  | Subtotal equipo: |  | 0.33
3 |  |  | Mano de obra
mo020 |  | h | Oficial albañil de construcción. | 0.495 | 310.36 | 153.63
mo112 |  | h | Peón especializado de construcción. | 0.495 | 210.67 | 104.28
|  |  |  | Subtotal mano de obra: |  | 257.91
4 |  |  | Herramientas
|  | % | Herramientas | 2 | 663.44 | 13.27
Coste de mantenimiento decenal: $u 250,38 en los primeros 10 años. |  |  |  | Costos directos (1+2+3+4): |  | 676.71