## Hoja 1
QTY010 | m² |  | Reparación de cobertura de tejas en techo inclinado.
Reparación de cobertura de tejas en techo inclinado, retirando las tejas deterioradas y retejando con tejas cerámicas curvas, acabado con engobe color rojo, 40,8x15x11,6 cm, fijadas con espuma de poliuretano; y carga de escombros sobre camión o contenedor.
Ítem |  | Unidad |  | Descripción | Cantidad | Costo unitario | Precio parcial
1 |  |  |  | Materiales
mt13tac050a |  | Ud |  | Teja cerámica curva, acabado con engobe color rojo, 40,8x15x11,6 cm. | 10 | 30.99 | 309.9
mt13blw110a |  | Ud |  | Aerosol de 750 cm³ de espuma de poliuretano, de 22,5 kg/m³ de densidad, 140% de expansión, 18 N/cm² de resistencia a tracción y 20 N/cm² de resistencia a flexión, conductividad térmica 0,04 W/(mK), estable de -40°C a 100°C; para aplicar con pistola. | 0.125 | 252.66 | 31.58
mt13blw104 |  | Ud |  | Gancho para sujeción de tejas a rastrel. | 5 | 1.76 | 8.8
[5 empty] | Subtotal materiales: |  | 350.28
2 |  |  |  | Mano de obra
mo020 |  | h |  | Oficial albañil de construcción. | 0.485 | 377.17 | 182.93
mo113 |  | h |  | Peón de construcción. | 0.243 | 252.16 | 61.27
[5 empty] | Subtotal mano de obra: |  | 244.2
3 |  |  |  | Herramientas
|  | % |  | Herramientas | 2 | 594.48 | 11.89
[5 empty] | Costos directos (1+2+3): |  | 606.37