## Hoja 1
QUA011 | m |  | Punto singular para techo inclinado de placas asfálticas.
Borde lateral para techo inclinado con una pendiente mayor del 10%, con remates laterales, de chapa de acero, de 10 cm de altura, 7 cm de ancho y 2 m de longitud. Incluso accesorios de fijación de las piezas a las placas.
Ítem |  | Unidad |  | Descripción | Cantidad | Costo unitario | Precio parcial
1 |  |  |  | Materiales
mt13lpo020a |  | m |  | Remate lateral, de chapa de acero, de 10 cm de altura, 7 cm de ancho y 2 m de longitud, para techo de placas asfálticas. | 1 | 234.22 | 234.22
mt13lpo032c |  | Ud |  | Clavo, para fijación sobre soporte de madera. | 4 | 2.37 | 9.48
[5 empty] | Subtotal materiales: |  | 243.7
2 |  |  |  | Mano de obra
mo051 |  | h |  | Oficial montador de cerramientos industriales. | 0.267 | 364.78 | 97.4
mo098 |  | h |  | Medio oficial montador de cerramientos industriales. | 0.091 | 246.54 | 22.44
[5 empty] | Subtotal mano de obra: |  | 119.84
3 |  |  |  | Herramientas
|  | % |  | Herramientas | 2 | 363.54 | 7.27
[5 empty] | Costos directos (1+2+3): |  | 370.81