## Hoja 1
QUG130 | m² |  | Tablero de madera, para formación de faldón en techo inclinado.
Tablero estructural contrachapado de madera de pino insigne (Pinus radiata), para uso exterior, de 18 mm de espesor, fijado mecánicamente sobre soporte discontinuo de madera; para formación de faldón en techo inclinado. Incluso tornillos autotaladrantes de cabeza avellanada, de acero galvanizado.
Ítem |  | Unidad |  | Descripción | Cantidad | Costo unitario | Precio parcial
1 |  |  |  | Materiales
mt07tdm060b |  | m² |  | Tablero estructural contrachapado de madera de pino insigne (Pinus radiata), para uso exterior, de 18 mm de espesor, Euroclase D-s2, d0 de reacción al fuego, emisión de formaldehído menor o igual a 0,124 mg/m³ de aire. | 1.05 | 488.8 | 513.24
mt13pst110a |  | Ud |  | Tornillo autotaladrante de cabeza avellanada, de acero galvanizado, de 5,5 mm de diámetro y 76 mm de longitud. | 5 | 5.55 | 27.75
[5 empty] | Subtotal materiales: |  | 540.99
2 |  |  |  | Mano de obra
mo017 |  | h |  | Oficial carpintero. | 0.224 | 273.33 | 61.23
mo058 |  | h |  | Medio oficial carpintero. | 0.224 | 187.9 | 42.09
[5 empty] | Subtotal mano de obra: |  | 103.32
3 |  |  |  | Herramientas
|  | % |  | Herramientas | 2 | 644.31 | 12.89
Coste de mantenimiento decenal: $u 13,14 en los primeros 10 años. |  |  |  |  | Costos directos (1+2+3): |  | 657.2