## Hoja 1
QUM022 | Ud |  | Piezas especiales para techo inclinado de paneles sándwich aislantes.
Aireador lineal estático, de chapa de acero galvanizado, de 3500 mm de longitud, 600 mm de ancho, apertura central de 250 mm de ancho, 350 mm de altura y 0,6 mm de espesor, con soporte metálico adaptable a la pendiente del techo, para techo inclinado, con una pendiente mayor del 10%. Incluso accesorios de fijación a los paneles sándwich.
Ítem |  | Unidad |  | Descripción | Cantidad | Costo unitario | Precio parcial
1 |  |  |  | Materiales
mt42sva920a |  | Ud |  | Aireador lineal estático, de chapa de acero galvanizado, de 3500 mm de longitud, 600 mm de ancho, apertura central de 250 mm de ancho, 350 mm de altura y 0,6 mm de espesor, con soporte metálico adaptable a la pendiente del techo y accesorios de fijación. | 1 | 11203.8 | 11203.8
[5 empty] | Subtotal materiales: |  | 11203.8
2 |  |  |  | Mano de obra
mo051 |  | h |  | Oficial montador de cerramientos industriales. | 0.607 | 387.56 | 235.25
mo098 |  | h |  | Medio oficial montador de cerramientos industriales. | 0.607 | 261.88 | 158.96
[5 empty] | Subtotal mano de obra: |  | 394.21
3 |  |  |  | Herramientas
|  | % |  | Herramientas | 2 | 11598 | 231.96
Coste de mantenimiento decenal: $u 2.306,84 en los primeros 10 años. |  |  |  |  | Costos directos (1+2+3): |  | 11830