## Hoja 1
QUS010 | m² | Cobertura de tejas asfálticas.
Cobertura de tejas asfálticas rectangulares, fijadas mecánicamente al soporte, previa aplicación de emulsión asfáltica aniónica con cargas en perímetro y puntos singulares, en techo inclinado, con una pendiente del 15% al 20%. Incluso clavos para la fijación de las tejas asfálticas. El precio no incluye la impermeabilización del techo, la resolución de puntos singulares ni las piezas especiales de la cobertura.
Ítem |  | Unidad | Descripción | Cantidad | Costo unitario | Precio parcial
1 |  |  | Materiales
mt13tag010a |  | m² | Teja asfáltica rectangular. | 1.1 | 571.72 | 628.89
mt13piz050 |  | kg | Elementos de sujeción de acero inoxidable (clavos, ganchos, puntas, etc.). | 0.05 | 120.06 | 6
mt14iea020c |  | kg | Emulsión asfáltica aniónica con cargas. | 0.05 | 181.9 | 9.1
|  |  |  | Subtotal materiales: |  | 643.99
2 |  |  | Mano de obra
mo020 |  | h | Oficial albañil de construcción. | 0.243 | 377.17 | 91.65
mo077 |  | h | Medio oficial albañil de construcción. | 0.243 | 261.88 | 63.64
|  |  |  | Subtotal mano de obra: |  | 155.29
3 |  |  | Herramientas
|  | % | Herramientas | 2 | 799.28 | 15.99
|  |  |  | Costos directos (1+2+3): |  | 815.27