## Hoja 1
QUV010 | m² |  | Capa de protección en techo inclinado, ajardinada extensiva.
Capa de protección en techo inclinado, ajardinada extensiva (ecológica), con una pendiente media del 5%, con sustrato, compuesto de cerámica seleccionada triturada, roca volcánica o arena de sílice y otros componentes vegetales; con pH de 8, de 80 mm de espesor y plantas con cepellón plano, con 4 o más especies distintas de sedum.
Ítem |  | Unidad |  | Descripción | Cantidad | Costo unitario | Precio parcial
1 |  |  |  | Materiales
mt48sap010a |  | m³ |  | Sustrato, compuesto de cerámica seleccionada triturada, roca volcánica o arena de sílice y otros componentes vegetales; con pH de 8, suministrado en sacos Big Bag, para techos verdes. | 0.092 | 2839.2 | 261.21
mt48tsp010a |  | m² |  | Plantas con cepellón plano, suministradas en bandejas de 40 piezas con 4 o más especies distintas de sedum, para techos verdes. | 1.03 | 203.82 | 209.93
[5 empty] | Subtotal materiales: |  | 471.14
2 |  |  |  | Mano de obra
mo040 |  | h |  | Oficial jardinero. | 0.243 | 377.17 | 91.65
mo086 |  | h |  | Medio oficial jardinero. | 0.243 | 261.88 | 63.64
[5 empty] | Subtotal mano de obra: |  | 155.29
3 |  |  |  | Herramientas
|  | % |  | Herramientas | 2 | 626.43 | 12.53
[5 empty] | Costos directos (1+2+3): |  | 638.96