## Hoja 1
RAG063 | m² | Revestimiento de azulejo STON-KER "BUTECH", sobre superficie soporte interior de yeso o placas de yeso.
Revestimiento de azulejo con placas de gres porcelánico de gran formato STON-KER de "BUTECH", "PORCELANOSA GRUPO", serie Carpatia, acabado Beige, de 33x66x1 cm, colocadas sobre una superficie soporte de yeso o placas de yeso en paramento interior, recibidas con adhesivo cementoso mejorado, C2 TE, con deslizamiento reducido y tiempo abierto ampliado, Fr-one Gris "BUTECH", sin junta (separación entre baldosas entre 1,5 y 3 mm); con cantoneras de PVC; rejuntado con mortero de juntas cementoso Colorstuk 0-4 "BUTECH", tipo CG 2, color Manhattan, para juntas de hasta 4 mm.
Ítem |  | Unidad | Descripción | Cantidad | Costo unitario | Precio parcial
1 |  |  | Materiales
mt09mcb010g |  | kg | Adhesivo cementoso mejorado, C2 TE, con deslizamiento reducido y tiempo abierto ampliado, Fr-one Gris "BUTECH", para fachadas cerámicas, compuesto por cementos de alta resistencia, agregados seleccionados y alto contenido en resinas sintéticas. | 6 | 14.29 | 85.74
mt19awa010 |  | m | Cantonera de PVC en esquinas alicatadas. | 0.5 | 40.37 | 20.19
mt09mcb030d |  | kg | Imprimación acuosa de resinas sintéticas Uniprim, "BUTECH", para colocar sobre el soporte de yeso, anhidrita o yeso, previamente a la colocación con adhesivo cementoso de las baldosas cerámicas. | 0.2 | 101.02 | 20.2
mt12pcb020lgD1 |  | m² | Placa de gres porcelánico de gran formato STON-KER de "BUTECH", "PORCELANOSA GRUPO", serie Carpatia, acabado Beige, de 33x66x1 cm. | 1.05 | 1312.88 | 1378.52
mt09mcb020aa |  | kg | Mortero de juntas cementoso Colorstuk 0-4 "BUTECH", tipo CG2, color Manhattan, para juntas de hasta 4 mm, compuesto por cementos de alta resistencia, agregados seleccionados, pigmentos y aditivos específicos, apto para todo tipo de baldosas cerámicas y piedras naturales. | 0.5 | 29.85 | 14.93
|  |  |  | Subtotal materiales: |  | 1519.58
2 |  |  | Mano de obra
mo024 |  | h | Oficial azulejista. | 0.441 | 237.76 | 104.85
mo062 |  | h | Medio oficial azulejista. | 0.441 | 164.16 | 72.39
|  |  |  | Subtotal mano de obra: |  | 177.24
3 |  |  | Herramientas
|  | % | Herramientas | 2 | 1696.82 | 33.94
Coste de mantenimiento decenal: $u 363,46 en los primeros 10 años. |  |  |  | Costos directos (1+2+3): |  | 1730.76