## Hoja 1
RCG030 | m² | Sistema "BUTECH" de aplacado cerámico para fachadas.
Aplacado con placa de gres porcelánico de gran formato STON-KER de "BUTECH", "PORCELANOSA GRUPO", serie Block, acabado Carpatia Beige, de 8,1x66x1 cm, colocada mediante el sistema FP de "BUTECH".
Ítem |  | Unidad | Descripción | Cantidad | Costo unitario | Precio parcial
1 |  |  | Materiales
mt12pcb020ael1 |  | m² | Placa de gres porcelánico de gran formato STON-KER de "BUTECH", "PORCELANOSA GRUPO", serie Block, acabado Carpatia Beige, de 8,1x66x1 cm. | 1 | 1646.83 | 1646.83
mt08aaa010a |  | m³ | Agua. | 0.006 | 39.32 | 0.24
mt01arg005a |  | t | Arena de cantera, para mortero preparado en obra. | 0.033 | 522.48 | 17.24
mt08cem000g |  | kg | Cemento gris en sacos. | 5 | 7.54 | 37.7
mt09mcb030c |  | kg | Aditivo de resina sintética en dispersión acuosa Unicem, "BUTECH", para mejorar las prestaciones mecánicas de revoques de morteros de cemento o como puente de unión entre capas de mortero. | 0.68 | 90.05 | 61.23
mt09mcb010g |  | kg | Adhesivo cementoso mejorado, C2 TE, con deslizamiento reducido y tiempo abierto ampliado, Fr-one Gris "BUTECH", para fachadas cerámicas, compuesto por cementos de alta resistencia, agregados seleccionados y alto contenido en resinas sintéticas. | 5 | 14.29 | 71.45
mt09mcb030b |  | kg | Aditivo de resina sintética en dispersión acuosa Unilax, "BUTECH", para mezclar con adhesivo cementoso. | 1.5 | 61.48 | 92.22
mt12pcb110c |  | Ud | Anclaje tipo grapa vista metálica para el sistema Fachadas Pegadas de "BUTECH". | 2 | 42.51 | 85.02
mt09mcb020da |  | kg | Mortero de juntas cementoso de fraguado y endurecimiento rápido Colorstuk rapid "BUTECH", tipo CG2, color Manhattan, para juntas de 2 a 15 mm, compuesto por conglomerantes hidráulicos específicos, agregados seleccionados y aditivos especiales, apto para todo tipo de baldosas cerámicas y piedras naturales. | 0.35 | 56.12 | 19.64
mt15sjb010a |  | Ud | Cartucho con 310 ml de sellante monocomponente a base de poliuretano P-404 de "BUTECH", color blanco, para juntas de dilatación en revestimientos cerámicos. | 0.206 | 239.52 | 49.34
|  |  |  | Subtotal materiales: |  | 2080.91
2 |  |  | Equipo
mq06hor010 |  | h | Hormigonera. | 0.016 | 43.04 | 0.69
|  |  |  | Subtotal equipo: |  | 0.69
3 |  |  | Mano de obra
mo014 |  | h | Oficial montador de aplacados cerámicos. | 1.335 | 244.81 | 326.82
mo081 |  | h | Medio oficial montador de aplacados cerámicos. | 1.549 | 164.16 | 254.28
|  |  |  | Subtotal mano de obra: |  | 581.1
4 |  |  | Herramientas
|  | % | Herramientas | 2 | 2662.7 | 53.25
Coste de mantenimiento decenal: $u 624,67 en los primeros 10 años. |  |  |  | Costos directos (1+2+3+4): |  | 2715.95