## Hoja 1
RCP015 | m² | Chapado con placas de piedra natural fijadas con adhesivo cementoso.
Chapado en paramento vertical, hasta 3 m de altura, con placas de granito Gris Quintana, acabado pulido, 40x40x2 cm, pegadas con adhesivo cementoso mejorado, C2 TE, con deslizamiento reducido y tiempo abierto ampliado; y rejuntado con mortero de juntas cementoso, CG1, para junta mínima (entre 1,5 y 3 mm), con la misma tonalidad de las piezas.
Ítem |  | Unidad | Descripción | Cantidad | Costo unitario | Precio parcial
1 |  |  | Materiales
mt18bgn010aab |  | m² | Placa de granito nacional, Gris Quintana, 40x40x2 cm, acabado pulido. | 1.05 | 1452.64 | 1525.27
mt09mcr021q |  | kg | Adhesivo cementoso mejorado, C2 TE, con deslizamiento reducido y tiempo abierto ampliado, color gris. | 2.5 | 15.31 | 38.28
mt18acc050b |  | Ud | Crucetas de PVC para separación entre 3 y 15 mm. | 12 | 0.76 | 9.12
mt09mcr060c |  | kg | Mortero de juntas cementoso, CG1, para junta mínima entre 1,5 y 3 mm. | 0.1 | 17.86 | 1.79
|  |  |  | Subtotal materiales: |  | 1574.46
2 |  |  | Mano de obra
mo022 |  | h | Oficial colocador de piedra natural. | 1.002 | 237.76 | 238.24
mo060 |  | h | Medio oficial colocador de piedra natural. | 1.002 | 164.16 | 164.49
|  |  |  | Subtotal mano de obra: |  | 402.73
3 |  |  | Herramientas
|  | % | Herramientas | 2 | 1977.19 | 39.54
Coste de mantenimiento decenal: $u 463,85 en los primeros 10 años. |  |  |  | Costos directos (1+2+3): |  | 2016.73