## Hoja 1
RDC010 | m² |  | Revestimiento mural con corcho.
Revestimiento mural, formado por planchas de corcho, de 600x300x4 mm, peso 2,166 kg/m², densidad 450 kg/m³, Euroclase Dfl-s1 de reacción al fuego, acabado natural. COLOCACIÓN: en interiores con masilla de poliuretano.
Ítem |  | Unidad |  | Descripción | Cantidad | Costo unitario | Precio parcial
1 |  |  |  | Materiales
mt29pco040c |  | m² |  | Plancha de corcho, de 600x300x4 mm, peso 2,166 kg/m², densidad 450 kg/m³, Euroclase Dfl-s1 de reacción al fuego, acabado natural. | 1.05 | 839.71 | 881.7
mt29cam040b |  | Ud |  | Cartucho de 310 cm³ de masilla de poliuretano, para fijación de planchas de corcho. | 0.595 | 195.46 | 116.3
[5 empty] | Subtotal materiales: |  | 998
2 |  |  |  | Mano de obra
mo011 |  | h |  | Oficial montador. | 0.595 | 387.56 | 230.6
mo080 |  | h |  | Medio oficial montador. | 0.595 | 261.88 | 155.82
[5 empty] | Subtotal mano de obra: |  | 386.42
3 |  |  |  | Herramientas
|  | % |  | Herramientas | 2 | 1384.42 | 27.69
Coste de mantenimiento decenal: $u 903,75 en los primeros 10 años. |  |  |  |  | Costos directos (1+2+3): |  | 1412.11