## Hoja 1
RDE020 | m² |  | Revestimiento mural con chapa de aluminio.
Revestimiento mural con chapa de aluminio anodizado natural, de 0,6 mm de espesor, Colocación en obra: con tornillos de acero galvanizado sobre subestructura soporte formada por perfiles omega de acero galvanizado, de 85 mm de ancho, con una separación de 600 mm. Incluso anclajes mecánicos para la fijación de la subestructura soporte.
Ítem |  | Unidad |  | Descripción | Cantidad | Costo unitario | Precio parcial
1 |  |  |  | Materiales
mt29pme030a |  | m |  | Perfil omega de acero galvanizado, de 85 mm de ancho. | 1.66 | 69.86 | 115.97
mt26aaa033a |  | Ud |  | Anclaje mecánico con tarugo de nylon y tornillo de acero galvanizado, de cabeza avellanada. | 12 | 9.64 | 115.68
mt29pme020a |  | m² |  | Chapa de aluminio anodizado natural, de 0,6 mm de espesor, para revestimiento de paramentos verticales interiores. | 1.05 | 1518.7 | 1594.64
mt29pme040a |  | Ud |  | Tornillo de acero galvanizado. | 9.33 | 11.23 | 104.78
[5 empty] | Subtotal materiales: |  | 1931.07
2 |  |  |  | Mano de obra
mo018 |  | h |  | Oficial cerrajero. | 0.329 | 382.11 | 125.71
mo059 |  | h |  | Medio oficial cerrajero. | 0.329 | 262.38 | 86.32
[5 empty] | Subtotal mano de obra: |  | 212.03
3 |  |  |  | Herramientas
|  | % |  | Herramientas | 2 | 2143.1 | 42.86
Coste de mantenimiento decenal: $u 268,87 en los primeros 10 años. |  |  |  |  | Costos directos (1+2+3): |  | 2185.96