## Hoja 1
RSD010 | m |  | Zócalo metálico.
Zócalo liso de acero inoxidable, de 60 mm de altura, fijado con adhesivo.
Ítem |  | Unidad |  | Descripción | Cantidad | Costo unitario | Precio parcial
1 |  |  |  | Materiales
mt47adc110a |  | kg |  | Adhesivo especial de poliuretano bicomponente. | 0.06 | 159.17 | 9.55
mt18rpp020a |  | m |  | Zócalo liso de acero inoxidable, de 60 mm de altura, incluso piezas para uniones, resolución de ángulos y terminaciones. | 1.05 | 733.68 | 770.36
[5 empty] | Subtotal materiales: |  | 779.91
2 |  |  |  | Mano de obra
mo023 |  | h |  | Oficial colocador de pisos. | 0.158 | 351.97 | 55.61
[5 empty] | Subtotal mano de obra: |  | 55.61
3 |  |  |  | Herramientas
|  | % |  | Herramientas | 2 | 835.52 | 16.71
Coste de mantenimiento decenal: $u 153,40 en los primeros 10 años. |  |  |  |  | Costos directos (1+2+3): |  | 852.23