## Hoja 1
RSF010 | m² | Felpudo metálico.
Felpudo formado por perfiles de aluminio, de 54 mm de ancho, unidos entre sí mediante cable de acero inoxidable, distancia entre perfiles 5 mm, acabado superficial con rizos de vinilo entrelazados de color a elegir, espesor total 22 mm, uso interior y exterior, enrollable.
Ítem |  | Unidad | Descripción | Cantidad | Costo unitario | Precio parcial
1 |  |  | Materiales
mt18fel100mcb |  | m² | Felpudo formado por perfiles de aluminio, de 54 mm de ancho, unidos entre sí mediante cable de acero inoxidable, distancia entre perfiles 5 mm, acabado superficial con rizos de vinilo entrelazados de color a elegir, espesor total 22 mm, uso interior y exterior, enrollable, para instalar en cajeado de piso formado por foso de 17 a 25 mm de profundidad. | 1 | 11965.4 | 11965.4
|  |  |  | Subtotal materiales: |  | 11965.4
2 |  |  | Mano de obra
mo027 |  | h | Oficial colocador de moquettes y revestimientos textiles. | 0.105 | 355 | 37.28
mo065 |  | h | Medio oficial colocador de moquettes y revestimientos textiles. | 0.105 | 246.54 | 25.89
|  |  |  | Subtotal mano de obra: |  | 63.17
3 |  |  | Herramientas
|  | % | Herramientas | 2 | 12028.6 | 240.57
|  |  |  | Costos directos (1+2+3): |  | 12269.1