## Hoja 1
RSF010 | m² |  | Felpudo metálico.
Felpudo formado por perfiles de aluminio, de 54 mm de ancho, unidos entre sí mediante cable de acero inoxidable, distancia entre perfiles 5 mm, acabado superficial con cepillos de nylon de color negro, espesor total 25 mm, uso interior y exterior, enrollable.
Ítem |  | Unidad |  | Descripción | Cantidad | Costo unitario | Precio parcial
1 |  |  |  | Materiales
mt18fel100nhb |  | m² |  | Felpudo formado por perfiles de aluminio, de 54 mm de ancho, unidos entre sí mediante cable de acero inoxidable, distancia entre perfiles 5 mm, acabado superficial con cepillos de nylon de color negro, espesor total 25 mm, uso interior y exterior, enrollable, para instalar en cajeado de piso formado por foso de 17 a 25 mm de profundidad. | 1 | 17287.1 | 17287.1
[5 empty] | Subtotal materiales: |  | 17287.1
2 |  |  |  | Mano de obra
mo027 |  | h |  | Oficial colocador de moquettes y revestimientos textiles. | 0.105 | 355 | 37.28
mo065 |  | h |  | Medio oficial colocador de moquettes y revestimientos textiles. | 0.105 | 246.54 | 25.89
[5 empty] | Subtotal mano de obra: |  | 63.17
3 |  |  |  | Herramientas
|  | % |  | Herramientas | 2 | 17350.27 | 347.01
[5 empty] | Costos directos (1+2+3): |  | 17697.28