## Hoja 1
RSF020 | m |  | Marco perimetral para felpudo metálico.
Marco perimetral para felpudo metálico, formado por perfiles angulares de latón, con alas de 20x20 mm de longitud y 3 mm de espesor.
Ítem |  | Unidad |  | Descripción | Cantidad | Costo unitario | Precio parcial
1 |  |  |  | Materiales
mt18fel030a |  | m |  | Marco perimetral para felpudo metálico, formado por perfiles angulares de latón, con alas de 20x20 mm de longitud y 3 mm de espesor y elementos de fijación al soporte. | 1 | 479.74 | 479.74
mt20wwa030 |  | Ud |  | Cartucho de 310 cm³ de masilla de poliuretano impermeable. | 0.032 | 252.14 | 8.07
[5 empty] | Subtotal materiales: |  | 487.81
2 |  |  |  | Mano de obra
mo027 |  | h |  | Oficial colocador de moquettes y revestimientos textiles. | 0.066 | 351.97 | 23.23
[5 empty] | Subtotal mano de obra: |  | 23.23
3 |  |  |  | Herramientas
|  | % |  | Herramientas | 2 | 511.04 | 10.22
[5 empty] | Costos directos (1+2+3): |  | 521.26