## Hoja 1
RSF014 | Ud |  | Felpudo de PVC.
Felpudo con base de PVC, acabado superficial con fibras de polipropileno de color gris, espesor total 8 mm, de 60x40 cm, uso interior y exterior, enrollable.
Ítem |  | Unidad |  | Descripción | Cantidad | Costo unitario | Precio parcial
1 |  |  |  | Materiales
mt18fep020a |  | Ud |  | Felpudo con base de PVC, acabado superficial con fibras de polipropileno de color gris, espesor total 8 mm, de 60x40 cm, uso interior y exterior, enrollable, para instalar en cajeado de piso formado por foso de 8 mm de profundidad. | 1 | 181.66 | 181.66
[5 empty] | Subtotal materiales: |  | 181.66
2 |  |  |  | Mano de obra
mo027 |  | h |  | Oficial colocador de moquettes y revestimientos textiles. | 0.04 | 393.7 | 15.75
mo065 |  | h |  | Medio oficial colocador de moquettes y revestimientos textiles. | 0.04 | 273.34 | 10.93
[5 empty] | Subtotal mano de obra: |  | 26.68
3 |  |  |  | Herramientas
|  | % |  | Herramientas | 2 | 208.34 | 4.17
[5 empty] | Costos directos (1+2+3): |  | 212.51