## Hoja 1
RSM020 | m² |  | Entarimado tradicional sobre rastreles.
Entarimado tradicional de tablas de madera maciza de pino gallego de 70x22 mm, colocado a rompejuntas sobre rastreles de madera de pino de 50x25 mm, fijados mecánicamente al soporte y separados entre ellos 25 cm.
Ítem |  | Unidad |  | Descripción | Cantidad | Costo unitario | Precio parcial
1 |  |  |  | Materiales
mt18mva015f |  | m |  | Rastrel de 70x20 mm de sección, de madera de pino pinaster (Pinus pinaster), tratada en autoclave, con clase de uso 4, acabado cepillado, con humedad inferior al 20%. | 4 | 52.31 | 209.24
mt18mva020 |  | Ud |  | Material auxiliar para colocación de entarimado de madera sobre rastreles. | 1 | 110.58 | 110.58
mt18mta010j |  | m² |  | Tabla machihembrada de madera maciza de pino gallego, 70x22 mm. | 1.02 | 569.54 | 580.93
mt27tmp010 |  | l |  | Barniz de poliuretano de dos componentes P-6/8. | 0.9 | 348.94 | 314.05
[5 empty] | Subtotal materiales: |  | 1214.8
2 |  |  |  | Equipo
mq08war160 |  | h |  | Lijadora de aplicación en pisos de madera, equipada con rodillos para lija y sistema de aspiración. | 0.174 | 150.24 | 26.14
[5 empty] | Subtotal equipo: |  | 26.14
3 |  |  |  | Mano de obra
mo025 |  | h |  | Oficial colocador de pisos de madera. | 1.712 | 377.17 | 645.72
mo063 |  | h |  | Medio oficial colocador de pisos de madera. | 0.395 | 261.88 | 103.44
[5 empty] | Subtotal mano de obra: |  | 749.16
4 |  |  |  | Herramientas
|  | % |  | Herramientas | 2 | 1990.1 | 39.8
Coste de mantenimiento decenal: $u 804,04 en los primeros 10 años. |  |  |  |  | Costos directos (1+2+3+4): |  | 2029.9