## Hoja 1
RSM030 | m² |  | Parquet mosaico.
Parquet mosaico taraceado de tablillas de madera de roble de 120x24x8 mm, colocado con adhesivo a rompejuntas.
Ítem |  | Unidad |  | Descripción | Cantidad | Costo unitario | Precio parcial
1 |  |  |  | Materiales
mt18mva040 |  | kg |  | Adhesivo de reacción de poliuretano, para pegado de madera. | 1.1 | 116.31 | 127.94
mt18mpm010a |  | m² |  | Tablilla de taraceado, madera maciza de roble, 120x24x8 mm. | 1.02 | 404.12 | 412.2
mt27tmp010 |  | l |  | Barniz de poliuretano de dos componentes P-6/8. | 0.9 | 347.53 | 312.78
[5 empty] | Subtotal materiales: |  | 852.92
2 |  |  |  | Equipo
mq08war160 |  | h |  | Lijadora de aplicación en pisos de madera, equipada con rodillos para lija y sistema de aspiración. | 0.174 | 147.99 | 25.75
[5 empty] | Subtotal equipo: |  | 25.75
3 |  |  |  | Mano de obra
mo025 |  | h |  | Oficial colocador de pisos de madera. | 1.119 | 363.15 | 406.36
mo063 |  | h |  | Medio oficial colocador de pisos de madera. | 0.461 | 252.15 | 116.24
[5 empty] | Subtotal mano de obra: |  | 522.6
4 |  |  |  | Herramientas
|  | % |  | Herramientas | 2 | 1401.27 | 28.03
Coste de mantenimiento decenal: $u 679,78 en los primeros 10 años. |  |  |  |  | Costos directos (1+2+3+4): |  | 1429.3