## Hoja 1
RSN021 |  |  | m² | Tratamiento superficial para pisos de hormigón.
Tratamiento superficial a base de impregnación epoxi en base acuosa, incolora, para endurecimiento, consolidación y efecto antipolvo en pisos de hormigón, aplicada en una mano, con un rendimiento mínimo por mano de 0,2 kg/m².
Ítem | Unidad | Descripción |  |  | Cantidad | Costo unitario | Precio parcial
1 |  | Materiales
mt09bnc050a | kg | Impregnación epoxi en base acuosa, incolora, para endurecimiento, consolidación y efecto antipolvo en pisos de hormigón. |  |  | 0.2 | 185.43 | 37.09
[5 empty] | Subtotal materiales: |  | 37.09
2 |  | Mano de obra
mo020 | h | Oficial albañil de construcción. |  |  | 0.126 | 449.16 | 56.59
mo113 | h | Peón de construcción. |  |  | 0.126 | 148.9 | 18.76
[5 empty] | Subtotal mano de obra: |  | 75.35
3 |  | Herramientas
| % | Herramientas |  |  | 2 | 112.44 | 2.25
Coste de mantenimiento decenal: $u 137,63 en los primeros 10 años. |  |  |  |  | Costos directos (1+2+3): |  | 114.69