## Hoja 1
RSS010 | m² |  | Piso de goma.
Piso de goma negra, con botones, suministrada en rollos de 1000x12000x4 mm, colocado con adhesivo de contacto.
Ítem |  | Unidad |  | Descripción | Cantidad | Costo unitario | Precio parcial
1 |  |  |  | Materiales
mt18dww010 |  | kg |  | Adhesivo de contacto a base de resina acrílica en dispersión acuosa, para piso de goma, caucho, linóleo, PVC, moquette y textil. | 0.25 | 141.29 | 35.32
mt18dsi010n |  | m² |  | Lámina de goma de 1000x12000x4 mm, acabado negro, con botones. | 1.05 | 856.29 | 899.1
[5 empty] | Subtotal materiales: |  | 934.42
2 |  |  |  | Mano de obra
mo026 |  | h |  | Oficial colocador de revestimientos flexibles. | 0.214 | 237.76 | 50.88
mo064 |  | h |  | Medio oficial colocador de revestimientos flexibles. | 0.107 | 164.16 | 17.57
[5 empty] | Subtotal mano de obra: |  | 68.45
3 |  |  |  | Herramientas
|  | % |  | Herramientas | 2 | 1002.87 | 20.06
Coste de mantenimiento decenal: $u 419,40 en los primeros 10 años. |  |  |  |  | Costos directos (1+2+3): |  | 1022.93