## Hoja 1
RSS010 | m² |  | Piso de goma.
Piso de goma marmolada, suministrada en losetas de 610x610x3 mm, colocado con adhesivo de contacto.
Ítem |  | Unidad |  | Descripción | Cantidad | Costo unitario | Precio parcial
1 |  |  |  | Materiales
mt18dww010 |  | kg |  | Adhesivo de contacto a base de resina acrílica en dispersión acuosa, para piso de goma, caucho, linóleo, PVC, moquette y textil. | 0.25 | 141.29 | 35.32
mt18dsi010r |  | m² |  | Loseta de goma de 610x610x3 mm, acabado marmolado. | 1.05 | 603.99 | 634.19
[5 empty] | Subtotal materiales: |  | 669.51
2 |  |  |  | Mano de obra
mo026 |  | h |  | Oficial colocador de revestimientos flexibles. | 0.174 | 237.76 | 41.37
mo064 |  | h |  | Medio oficial colocador de revestimientos flexibles. | 0.087 | 164.16 | 14.28
[5 empty] | Subtotal mano de obra: |  | 55.65
3 |  |  |  | Herramientas
|  | % |  | Herramientas | 2 | 725.16 | 14.5
Coste de mantenimiento decenal: $u 303,26 en los primeros 10 años. |  |  |  |  | Costos directos (1+2+3): |  | 739.66