## Hoja 1
RSS100 | m | Zócalo de PVC.
Zócalo flexible de PVC, de 50x15 mm, color a elegir. Colocación en obra: con adhesivo.
Ítem |  | Unidad | Descripción | Cantidad | Costo unitario | Precio parcial
1 |  |  | Materiales
mt18dww020a |  | l | Adhesivo de cloropreno, de base solvente monocomponente. | 0.05 | 231.89 | 11.59
mt18rpv010a |  | m | Zócalo flexible de PVC, de 50x15 mm, color a elegir, suministrado en rollos de 50 m de longitud. | 1.05 | 101.8 | 106.89
|  |  |  | Subtotal materiales: |  | 118.48
2 |  |  | Mano de obra
mo026 |  | h | Oficial colocador de revestimientos flexibles. | 0.099 | 377.17 | 37.34
|  |  |  | Subtotal mano de obra: |  | 37.34
3 |  |  | Herramientas
|  | % | Herramientas | 2 | 155.82 | 3.12
Coste de mantenimiento decenal: $u 28,61 en los primeros 10 años. |  |  |  | Costos directos (1+2+3): |  | 158.94