## Hoja 1
RST100 | m |  | Zócalo de PVC para piso textil.
Zócalo de PVC con fibra dura, de 100 mm de altura, fijado con adhesivo.
Ítem |  | Unidad |  | Descripción | Cantidad | Costo unitario | Precio parcial
1 |  |  |  | Materiales
mt18dww010 |  | kg |  | Adhesivo de contacto a base de resina acrílica en dispersión acuosa, para piso de goma, caucho, linóleo, PVC, moquette y textil. | 0.05 | 141.29 | 7.06
mt18rpv050c |  | m |  | Zócalo de PVC con fibra dura, de 100 mm de altura, color, suministrado en tramos de 5,15 m de longitud. | 1.05 | 122.33 | 128.45
[5 empty] | Subtotal materiales: |  | 135.51
2 |  |  |  | Mano de obra
mo027 |  | h |  | Oficial colocador de moquettes y revestimientos textiles. | 0.067 | 237.76 | 15.93
[5 empty] | Subtotal mano de obra: |  | 15.93
3 |  |  |  | Herramientas
|  | % |  | Herramientas | 2 | 151.44 | 3.03
Coste de mantenimiento decenal: $u 27,80 en los primeros 10 años. |  |  |  |  | Costos directos (1+2+3): |  | 154.47