## Hoja 1
RTD020 | m² |  | Cielorraso registrable de placas de yeso laminado.
Cielorraso registrable suspendido, decorativo, situado a una altura menor de 4 m, constituido por: ESTRUCTURA: perfilería vista, de acero galvanizado, con suela de 24 mm de ancho, comprendiendo perfiles primarios y secundarios, suspendidos de la losa o elemento soporte con varillas y cuelgues; PLACAS: placas de yeso laminado, acabado sin revestir, de 1200x600x9,5 mm, de superficie lisa. Incluso perfiles angulares, fijaciones para el anclaje de los perfiles y accesorios de montaje.
Ítem |  | Unidad |  | Descripción | Cantidad | Costo unitario | Precio parcial
1 |  |  |  | Materiales
mt12psg220 |  | Ud |  | Fijación compuesta por tarugo y tornillo 5x27. | 0.84 | 2.25 | 1.89
mt12psg190 |  | Ud |  | Varilla de cuelgue. | 0.84 | 13.04 | 10.95
mt12psg210a |  | Ud |  | Cuelgue para cielorrasos suspendidos. | 0.84 | 12.65 | 10.63
mt12psg210b |  | Ud |  | Seguro para la fijación del cuelgue, en cielorrasos suspendidos. | 0.84 | 1.46 | 1.23
mt12psg210c |  | Ud |  | Conexión superior para fijar la varilla al cuelgue, en cielorrasos suspendidos. | 0.84 | 19.49 | 16.37
mt12psg200a |  | m |  | Perfil primario 24x38x3700 mm, de acero galvanizado. | 0.84 | 66.07 | 55.5
mt12psg200b |  | m |  | Perfil secundario 24x32x600 mm, de acero galvanizado. | 0.84 | 66.07 | 55.5
mt12psg200c |  | m |  | Perfil secundario 24x32x1200 mm, de acero galvanizado. | 1.67 | 65.73 | 109.77
mt12psg200d |  | m |  | Perfil angular 25x25x3000 mm, de acero galvanizado. | 0.4 | 60.99 | 24.4
mt12psg020a |  | m² |  | Placa de yeso laminado, acabado sin revestir, de 1200x600x9,5 mm, de superficie lisa, para cielorrasos registrables. | 1.02 | 184.99 | 188.69
[5 empty] | Subtotal materiales: |  | 474.93
2 |  |  |  | Mano de obra
mo015 |  | h |  | Oficial colocador de cielorraso. | 0.295 | 373.16 | 110.08
mo082 |  | h |  | Medio oficial colocador de cielorraso. | 0.295 | 252.15 | 74.38
[5 empty] | Subtotal mano de obra: |  | 184.46
3 |  |  |  | Herramientas
|  | % |  | Herramientas | 2 | 659.39 | 13.19
Coste de mantenimiento decenal: $u 168,15 en los primeros 10 años. |  |  |  |  | Costos directos (1+2+3): |  | 672.58