## Hoja 1
RTE018 | m² |  | Cielorraso continuo de placas de cemento. Sistema "PLACO".
Cielorraso continuo suspendido, liso, situado a una altura menor de 4 m. Sistema Placo Hydro Premium "PLACO", constituido por: ESTRUCTURA: estructura metálica de perfiles primarios F530 "PLACO"; PLACAS: una capa de placas de cemento de alto rendimiento, Aquaroc 13 "PLACO", de 12,5x1200x900 mm. Incluso adhesivo de alta resistencia, Aquaroc "PLACO" y cinta autoadhesiva de malla de fibra de vidrio, "PLACO".
Ítem |  | Unidad |  | Descripción | Cantidad | Costo unitario | Precio parcial
1 |  |  |  | Materiales
mt12ple010b |  | Ud |  | Varilla roscada galvanizada "PLACO", de 6 mm de diámetro y 1000 mm de longitud. | 1.8 | 32.65 | 58.77
mt12ple020 |  | Ud |  | Horquilla de cuelgue F-530 "PLACO". | 1.8 | 10.41 | 18.74
mt12plp010 |  | m |  | Perfil de acero galvanizado, F-530 "PLACO", fabricado mediante laminación en frío, de 3000 mm de longitud, 45x16 mm de sección y 0,6 mm de espesor, para la realización de trasdosados autoportantes y techos. | 3 | 61.43 | 184.29
mt12ple030 |  | Ud |  | Pieza de empalme F-530 "PLACO". | 0.16 | 10.88 | 1.74
mt12plt030b |  | Ud |  | Tornillo autoperforante rosca-chapa, TRPF 13 "PLACO", de 13 mm de longitud. | 1 | 0.56 | 0.56
mt12plq010a |  | m² |  | Placa de cemento de alto rendimiento, Aquaroc 13 "PLACO", de 12,5x1200x900 mm. | 1.05 | 1026.81 | 1078.15
mt12plq020a |  | Ud |  | Tornillo THTPF 25 "PLACO", con cabeza de trompeta, de 25 mm de longitud, para instalación de placas de cemento sobre perfiles. | 15 | 1.63 | 24.45
mt12plq030a |  | Ud |  | Cartucho de 310 cm³ de adhesivo de alta resistencia, Aquaroc "PLACO", para tratamiento de juntas. | 0.5 | 512.88 | 256.44
mt12plj030 |  | m |  | Cinta autoadhesiva de malla de fibra de vidrio, "PLACO", para refuerzo de juntas. | 2.8 | 25.82 | 72.3
[5 empty] | Subtotal materiales: |  | 1695.44
2 |  |  |  | Mano de obra
mo015 |  | h |  | Oficial colocador de cielorraso. | 0.357 | 387.56 | 138.36
mo082 |  | h |  | Medio oficial colocador de cielorraso. | 0.357 | 261.88 | 93.49
[5 empty] | Subtotal mano de obra: |  | 231.85
3 |  |  |  | Herramientas
|  | % |  | Herramientas | 2 | 1927.29 | 38.55
Coste de mantenimiento decenal: $u 334,19 en los primeros 10 años. |  |  |  |  | Costos directos (1+2+3): |  | 1965.84