## Hoja 1
RTM015 | m² |  | Cielorraso registrable de paneles de lana de madera.
Cielorraso registrable suspendido, situado a una altura menor de 4 m, formado por paneles ligeros de lana de madera, de 600x600 mm y 20 mm de espesor, con perfilería vista. El precio incluye la resolución de encuentros y puntos singulares.
Ítem |  | Unidad |  | Descripción | Cantidad | Costo unitario | Precio parcial
1 |  |  |  | Materiales
mt16vkt010ha |  | m² |  | Panel ligero de lana de madera, de 600x600 mm y 20 mm de espesor, formado por virutas de madera de 1,5 mm de diámetro aglomeradas con cemento, resistencia térmica 0,2777 m²K/W, conductividad térmica 0,072 W/(mK), densidad 390 kg/m³, factor de resistencia a la difusión del vapor de agua 0,4 y Euroclase B-s1, d0 de reacción al fuego, para aislamiento térmico y acústico y protección frente a incendios, en edificación. | 1.02 | 495.7 | 505.61
mt12fpg040ita |  | m |  | Perfil primario T 24 24x33x3700 mm, color blanco, de acero galvanizado. | 1.05 | 18.69 | 19.62
mt12fpg040jpa |  | m |  | Perfil secundario T 24 24x33x600 mm, color blanco, de acero galvanizado. | 1.05 | 18.69 | 19.62
mt12fpg040jra |  | m |  | Perfil secundario T 24 24x33x1200 mm, color blanco, de acero galvanizado. | 1.05 | 18.69 | 19.62
mt12fpg030hk |  | m |  | Perfil angular 24/24/3000 mm, color blanco, de acero galvanizado. | 0.5 | 14.83 | 7.42
mt12psg210a |  | Ud |  | Cuelgue para cielorrasos suspendidos. | 0.9 | 24.37 | 21.93
mt12psg210b |  | Ud |  | Seguro para la fijación del cuelgue, en cielorrasos suspendidos. | 0.9 | 3.99 | 3.59
mt12psg210c |  | Ud |  | Conexión superior para fijar la varilla al cuelgue, en cielorrasos suspendidos. | 0.9 | 29.82 | 26.84
mt12psg190 |  | Ud |  | Varilla de cuelgue. | 0.9 | 13.51 | 12.16
mt12psg220 |  | Ud |  | Fijación compuesta por tarugo y tornillo 5x27. | 0.9 | 1.97 | 1.77
[5 empty] | Subtotal materiales: |  | 638.18
2 |  |  |  | Mano de obra
mo015 |  | h |  | Oficial colocador de cielorraso. | 0.234 | 244.81 | 57.29
mo082 |  | h |  | Medio oficial colocador de cielorraso. | 0.234 | 164.16 | 38.41
[5 empty] | Subtotal mano de obra: |  | 95.7
3 |  |  |  | Herramientas
|  | % |  | Herramientas | 2 | 733.88 | 14.68
Coste de mantenimiento decenal: $u 169,70 en los primeros 10 años. |  |  |  |  | Costos directos (1+2+3): |  | 748.56