## Hoja 1
RTP040 | m | Oscuro de yeso, para solución perimetral de techo.
Oscuro de yeso, de 3x5x110 cm, para solución perimetral de techo, asentado con cola para yeso. Incluso accesorios de fijación.
Ítem |  |  | Unidad | Descripción | Cantidad | Costo unitario | Precio parcial
1 |  |  |  | Materiales
mt12rea060aa |  |  | m | Oscuro de yeso, de 3x5x110 cm. | 1.05 | 56.47 | 59.29
mt09eyc030 |  |  | kg | Cola para yeso. | 0.15 | 10.54 | 1.58
[5 empty] | Subtotal materiales: |  | 60.87
2 |  |  |  | Mano de obra
mo035 |  |  | h | Oficial colocador de cielorrasos continuos con moldura. | 0.205 | 377.17 | 77.32
[5 empty] | Subtotal mano de obra: |  | 77.32
3 |  |  |  | Herramientas
|  |  | % | Herramientas | 2 | 138.19 | 2.76
Coste de mantenimiento decenal: $u 29,60 en los primeros 10 años. |  |  |  |  | Costos directos (1+2+3): |  | 140.95