## Hoja 1
RTP240 | m | Librería de yeso.
Estantería de yeso, de 4x20x120 cm, para formación de librería, recibida con cola para yeso. Incluso accesorios de fijación.
Ítem |  |  | Unidad | Descripción | Cantidad | Costo unitario | Precio parcial
1 |  |  |  | Materiales
mt12rea170aa |  |  | m | Estantería de yeso, de 4x20x120 cm, para formación de librería. | 1.05 | 147.18 | 154.54
mt09eyc030 |  |  | kg | Cola para yeso. | 0.14 | 10.54 | 1.48
[5 empty] | Subtotal materiales: |  | 156.02
2 |  |  |  | Mano de obra
mo035 |  |  | h | Oficial colocador de cielorrasos continuos con moldura. | 0.205 | 377.17 | 77.32
[5 empty] | Subtotal mano de obra: |  | 77.32
3 |  |  |  | Herramientas
|  |  | % | Herramientas | 2 | 233.34 | 4.67
Coste de mantenimiento decenal: $u 49,98 en los primeros 10 años. |  |  |  |  | Costos directos (1+2+3): |  | 238.01