## Hoja 1
RTP300 | Ud | Ménsula de yeso.
Ménsula de yeso, de 5x8x4 cm, para adosar a pared o a pilastra, recibida con cola para yeso. Incluso accesorios de fijación.
Ítem |  |  | Unidad | Descripción | Cantidad | Costo unitario | Precio parcial
1 |  |  |  | Materiales
mt12rea260aaa |  |  | Ud | Ménsula de yeso, de 5x8x4 cm, para adosar a pared o a pilastra. | 1.05 | 85.57 | 89.85
mt09eyc030 |  |  | kg | Cola para yeso. | 0.01 | 10.54 | 0.11
[5 empty] | Subtotal materiales: |  | 89.96
2 |  |  |  | Mano de obra
mo035 |  |  | h | Oficial colocador de cielorrasos continuos con moldura. | 0.193 | 377.17 | 72.79
[5 empty] | Subtotal mano de obra: |  | 72.79
3 |  |  |  | Herramientas
|  |  | % | Herramientas | 2 | 162.75 | 3.26
Coste de mantenimiento decenal: $u 34,86 en los primeros 10 años. |  |  |  |  | Costos directos (1+2+3): |  | 166.01