## Hoja 1
RTT015 | m² |  | Cielorraso registrable de paneles de lana de madera.
Cielorraso registrable suspendido, situado a una altura menor de 4 m, constituido por: ESTRUCTURA: perfilería vista, de acero galvanizado, color blanco, con suela de 24 mm de ancho, comprendiendo perfiles primarios y secundarios; PANELES: paneles ligeros de lana de madera, de 600x600 mm y 20 mm de espesor, resistencia térmica 0,28 m²K/W, conductividad térmica 0,072 W/(mK). Incluso perfiles angulares, fijaciones para el anclaje de los perfiles, tornillería para la fijación de los paneles y accesorios de montaje.
Ítem |  | Unidad |  | Descripción | Cantidad | Costo unitario | Precio parcial
1 |  |  |  | Materiales
mt16vkt010m |  | m² |  | Panel ligero de lana de madera, de 600x600 mm y 20 mm de espesor, formado por virutas de madera de 1,5 mm de diámetro aglomeradas con cemento, resistencia térmica 0,28 m²K/W, conductividad térmica 0,072 W/(mK), densidad 390 kg/m³, factor de resistencia a la difusión del vapor de agua 0,4 y Euroclase B-s1, d0 de reacción al fuego, para aislamiento térmico y acústico y protección frente a incendios, en edificación. | 1.02 | 677.5 | 691.05
mt12fpg040hj |  | m |  | Perfil primario T 24 24x33x3700 mm, color blanco, de acero galvanizado. | 1.05 | 21.45 | 22.52
mt12fpg040ka |  | m |  | Perfil secundario T 24 24x33x600 mm, color blanco, de acero galvanizado. | 1.05 | 21.45 | 22.52
mt12fpg040kg |  | m |  | Perfil secundario T 24 24x33x1200 mm, color blanco, de acero galvanizado. | 1.05 | 21.45 | 22.52
mt12fpg030hk |  | m |  | Perfil angular 24/24/3000 mm, color blanco, de acero galvanizado. | 0.5 | 17.03 | 8.52
mt12psg210a |  | Ud |  | Cuelgue para cielorrasos suspendidos. | 0.9 | 12.72 | 11.45
mt12psg210b |  | Ud |  | Seguro para la fijación del cuelgue, en cielorrasos suspendidos. | 0.9 | 1.47 | 1.32
mt12psg210c |  | Ud |  | Conexión superior para fijar la varilla al cuelgue, en cielorrasos suspendidos. | 0.9 | 19.58 | 17.62
mt12psg190 |  | Ud |  | Varilla de cuelgue. | 0.9 | 13.11 | 11.8
mt12psg220 |  | Ud |  | Fijación compuesta por tarugo y tornillo 5x27. | 0.9 | 2.26 | 2.03
[5 empty] | Subtotal materiales: |  | 811.35
2 |  |  |  | Mano de obra
mo015 |  | h |  | Oficial colocador de cielorraso. | 0.231 | 387.56 | 89.53
mo082 |  | h |  | Medio oficial colocador de cielorraso. | 0.231 | 261.88 | 60.49
[5 empty] | Subtotal mano de obra: |  | 150.02
3 |  |  |  | Herramientas
|  | % |  | Herramientas | 2 | 961.37 | 19.23
Coste de mantenimiento decenal: $u 166,70 en los primeros 10 años. |  |  |  |  | Costos directos (1+2+3): |  | 980.6