## Hoja 1
RUC020 | m² |  | Revoque fino de mortero de cal.
Revoque fino de mortero técnico de cal hidráulica natural, color blanco, de 2 mm de espesor, para la restauración de un revestimiento existente o como acabado de un revoque previamente reparado, en muros de piedra, obras de mampostería y mamposterías de ladrillo o de bloque. El precio no incluye la preparación del soporte.
Ítem |  | Unidad |  | Descripción | Cantidad | Costo unitario | Precio parcial
1 |  |  |  | Materiales
mt08aaa010a |  | m³ |  | Agua. | 0.02 | 39.32 | 0.79
mt28mrr050a |  | kg |  | Mortero técnico de cal hidráulica natural color blanco, compuesto por cal hidráulica natural NHL 3,5, agregados silíceos y agregados seleccionados, permeable al vapor de agua, para aplicar en revoques y revoques finos, para reparación de paramentos con humedades o manchas salinas. | 2.5 | 77.28 | 193.2
[5 empty] | Subtotal materiales: |  | 193.99
2 |  |  |  | Mano de obra
mo039 |  | h |  | Oficial revocador. | 0.159 | 237.76 | 37.8
mo111 |  | h |  | Peón revocador. | 0.079 | 163.26 | 12.9
[5 empty] | Subtotal mano de obra: |  | 50.7
3 |  |  |  | Herramientas
|  | % |  | Herramientas | 2 | 244.69 | 4.89
Coste de mantenimiento decenal: $u 42,43 en los primeros 10 años. |  |  |  |  | Costos directos (1+2+3): |  | 249.58