## Hoja 1
RUC030 | m² |  | Estucado fino de cal.
Estucado de mortero a base de cal grasa, de color blanco, acabado marmóreo, sobre soporte de mortero de cal completamente curado y de absorción homogénea (no incluido en este precio).
Ítem |  | Unidad |  | Descripción | Cantidad | Costo unitario | Precio parcial
1 |  |  |  | Materiales
mt28mrr060a |  | kg |  | Mortero a base de cal grasa, de color blanco, compuesto por cal grasa completamente extinta y reposada, tierras colorantes, carbonato cálcico micronizado, polvo de mármol y aditivos especiales, permeable al vapor de agua, antimoho y antiverdín, con resistencia a los rayos UV y a los álcalis, para aplicar sobre soportes exteriores, para estucados de acabado fino. | 1 | 273.25 | 273.25
[5 empty] | Subtotal materiales: |  | 273.25
2 |  |  |  | Mano de obra
mo039 |  | h |  | Oficial revocador. | 0.397 | 237.76 | 94.39
mo079 |  | h |  | Medio oficial revocador. | 0.199 | 164.16 | 32.67
[5 empty] | Subtotal mano de obra: |  | 127.06
3 |  |  |  | Herramientas
|  | % |  | Herramientas | 2 | 400.31 | 8.01
Coste de mantenimiento decenal: $u 69,41 en los primeros 10 años. |  |  |  |  | Costos directos (1+2+3): |  | 408.32