## Hoja 1
RVE010 | Ud |  | Espejo.
Espejo incoloro, de 900x900 mm y 3 mm de espesor, con canteado perimetral y protegido con pintura de color plata en su cara posterior, fijado con masilla al paramento.
Ítem |  | Unidad |  | Descripción | Cantidad | Costo unitario | Precio parcial
1 |  |  |  | Materiales
mt21vsj020a |  | m² |  | Espejo incoloro, de 3 mm de espesor, protegido con pintura de color plata en su cara posterior. | 0.814 | 947.82 | 771.53
mt21vva030 |  | m |  | Canteado de espejo. | 3.6 | 80.74 | 290.66
mt21vva012 |  | l |  | Masilla de aplicación con pistola, de base neutra monocomponente. | 0.085 | 514.28 | 43.71
[5 empty] | Subtotal materiales: |  | 1105.9
2 |  |  |  | Mano de obra
mo055 |  | h |  | Oficial vidriero. | 0.482 | 401.37 | 193.46
[5 empty] | Subtotal mano de obra: |  | 193.46
3 |  |  |  | Herramientas
|  | % |  | Herramientas | 2 | 1299.36 | 25.99
Coste de mantenimiento decenal: $u 1.789,22 en los primeros 10 años. |  |  |  |  | Costos directos (1+2+3): |  | 1325.35