## Hoja 1
RYP020 | m² |  | Eliminación de capa de pintura en paramento de fachada.
Eliminación de capa de pintura plástica, acabado liso, aplicada sobre paramento de fachada, con medios manuales, aplicación con brocha de 0,18 l/m² de decapante universal de alta eficiencia, impregnando la pintura existente, eliminándola con espátula una vez reblandecida y lavado posterior con chorro de agua caliente a presión hasta eliminar los restos de decapante.
Ítem |  | Unidad |  | Descripción | Cantidad | Costo unitario | Precio parcial
1 |  |  |  | Materiales
mt27pfj201a |  | l |  | Decapante universal de alta eficiencia, a base de disolventes orgánicos, para aplicar con brocha o rodillo. | 0.18 | 557.74 | 100.39
mt08aaa010a |  | m³ |  | Agua. | 0.01 | 46.22 | 0.46
[5 empty] | Subtotal materiales: |  | 100.85
2 |  |  |  | Equipo
mq08lch020a |  | h |  | Equipo de chorro de agua a presión. | 1.159 | 182.06 | 211.01
[5 empty] | Subtotal equipo: |  | 211.01
3 |  |  |  | Mano de obra
mo039 |  | h |  | Oficial revocador. | 0.08 | 377.17 | 30.17
mo111 |  | h |  | Peón revocador. | 0.08 | 260.41 | 20.83
[5 empty] | Subtotal mano de obra: |  | 51
4 |  |  |  | Herramientas
|  | % |  | Herramientas | 2 | 362.86 | 7.26
[5 empty] | Costos directos (1+2+3+4): |  | 370.12