## Hoja 1
SGU030 | Ud |  | Grifería electrónica para urinario.
Grifería electrónica formada por grifo electrónico con accionamiento de la descarga por infrarrojos, para urinario, con led indicador de batería, descarga de 1 litro, fijación rápida, alimentación por pila de 6 V. Incluso elementos de conexión, pila de 6 V, electroválvula y una llave de paso.
Ítem |  | Unidad |  | Descripción | Cantidad | Costo unitario | Precio parcial
1 |  |  |  | Materiales
mt31gsp040aa |  | Ud |  | Grifo electrónico con accionamiento de la descarga por infrarrojos, para urinario, con led indicador de batería, descarga de 1 litro, fijación rápida, alimentación por pila de 6 V; incluso elementos de conexión, pila de 6 V, electroválvula y una llave de paso. | 1 | 16891.2 | 16891.2
mt37www010 |  | Ud |  | Material auxiliar para instalaciones de plomería. | 1 | 49.27 | 49.27
[5 empty] | Subtotal materiales: |  | 16940.47
2 |  |  |  | Mano de obra
mo008 |  | h |  | Oficial plomero. | 0.628 | 387.56 | 243.39
[5 empty] | Subtotal mano de obra: |  | 243.39
3 |  |  |  | Herramientas
|  | % |  | Herramientas | 2 | 17183.86 | 343.68
Coste de mantenimiento decenal: $u 12.118,57 en los primeros 10 años. |  |  |  |  | Costos directos (1+2+3): |  | 17527.54