## Hoja 1
UDB010 | m² |  | Piso deportivo de césped sintético.
Piso deportivo para cancha de tenis, formado por césped sintético, color verde, compuesto de mechones rectos prefibrilados de 5/32" de fibra 100% polietileno resistente a los rayos UV, 5000 decitex, 110 micras de espesor, tejidos sobre base de polipropileno reforzada con una capa de fieltro, con termofijado y sellado con látex, de 12 mm de altura de pelo, 14 mm de altura total de moquette, 2264 g/m² y 49140 mechones/m², con líneas de juego de césped sintético, color blanco, banda de unión de geotextil de polipropileno, de 300 mm de ancho y adhesivo de poliuretano bicomponente, lastrado con 17 kg/m² de agregado silíceo, de granulometría comprendida entre 0,4 y 0,8 mm.
Ítem |  | Unidad |  | Descripción | Cantidad | Costo unitario | Precio parcial
1 |  |  |  | Materiales
mt47cit200ga |  | m² |  | Césped sintético, color verde, compuesto de mechones rectos prefibrilados de 5/32" de fibra 100% polietileno resistente a los rayos UV, 5000 decitex, 110 micras de espesor, tejidos sobre base de polipropileno reforzada con una capa de fieltro, con termofijado y sellado con látex, de 12 mm de altura de pelo, 14 mm de altura total de moquette, 2264 g/m² y 49140 mechones/m², suministrado en rollos. | 1 | 543.37 | 543.37
mt47cit260a |  | kg |  | Adhesivo de poliuretano bicomponente. | 0.18 | 149.66 | 26.94
mt47cit250a |  | m |  | Banda de unión de geotextil de polipropileno, de 300 mm de ancho, para pistas de pádel o de tenis, de césped sintético, suministrada en rollos. | 0.4 | 36.74 | 14.7
mt47cit004a |  | kg |  | Agregado silíceo, de granulometría comprendida entre 0,4 y 0,8 mm, suministrado en sacos. | 17 | 5.06 | 86.02
[5 empty] | Subtotal materiales: |  | 671.03
2 |  |  |  | Equipo
mq07cel010 |  | h |  | Carretilla elevadora diesel de doble tracción de 8 t. | 0.003 | 868.57 | 2.61
[5 empty] | Subtotal equipo: |  | 2.61
3 |  |  |  | Mano de obra
mo041 |  | h |  | Oficial albañil de construcción de obra civil. | 0.178 | 377.17 | 67.14
mo087 |  | h |  | Medio oficial albañil de construcción de obra civil. | 0.178 | 261.88 | 46.61
[5 empty] | Subtotal mano de obra: |  | 113.75
4 |  |  |  | Herramientas
|  | % |  | Herramientas | 2 | 787.39 | 15.75
Coste de mantenimiento decenal: $u 1.285,02 en los primeros 10 años. |  |  |  |  | Costos directos (1+2+3+4): |  | 803.14