## Hoja 1
UDV015 | m² | Revoque de paramento vertical.
Revoque de cemento aplicado en paramento vertical de pista de pádel.
Ítem |  |  | Unidad | Descripción | Cantidad | Costo unitario | Precio parcial
1 |  |  |  | Materiales
mt09var010a |  |  | m² | Malla para armar morteros. | 1.1 | 20.77 | 22.85
mt08aaa010a |  |  | m³ | Agua. | 0.006 | 46.22 | 0.28
mt01arg005a |  |  | t | Arena de cantera, para mortero preparado en obra. | 0.03 | 604.79 | 18.14
mt08cem000g |  |  | kg | Cemento gris en sacos. | 7.6 | 8.86 | 67.34
mt08adt010 |  |  | kg | Aditivo hidrófugo para impermeabilización de morteros u hormigones. | 0.152 | 36.97 | 5.62
mt08cem020a |  |  | kg | Cemento Portland CEM II/A-P 32,5 R, en sacos. | 4 | 2.77 | 11.08
[5 empty] | Subtotal materiales: |  | 125.31
2 |  |  |  | Equipo
mq06hor010 |  |  | h | Hormigonera eléctrica con una capacidad de amasado de 160 l. | 0.016 | 108.89 | 1.74
[5 empty] | Subtotal equipo: |  | 1.74
3 |  |  |  | Mano de obra
mo041 |  |  | h | Oficial albañil de construcción de obra civil. | 0.492 | 377.17 | 185.57
mo087 |  |  | h | Medio oficial albañil de construcción de obra civil. | 0.443 | 261.88 | 116.01
[5 empty] | Subtotal mano de obra: |  | 301.58
4 |  |  |  | Herramientas
|  |  | % | Herramientas | 2 | 428.63 | 8.57
Coste de mantenimiento decenal: $u 74,32 en los primeros 10 años. |  |  |  |  | Costos directos (1+2+3+4): |  | 437.2