## Hoja 1
UDV015 | m² | Revoque de paramento vertical.
Revoque de cemento aplicado en paramento vertical de pista de frontón.
Ítem |  |  | Unidad | Descripción | Cantidad | Costo unitario | Precio parcial
1 |  |  |  | Materiales
mt09var010a |  |  | m² | Malla para armar morteros. | 1.1 | 17.6 | 19.36
mt08aaa010a |  |  | m³ | Agua. | 0.006 | 39.32 | 0.24
mt01arg005a |  |  | t | Arena de cantera, para mortero preparado en obra. | 0.03 | 522.48 | 15.67
mt08cem000g |  |  | kg | Cemento gris en sacos. | 7.6 | 7.54 | 57.3
mt08adt010 |  |  | kg | Aditivo hidrófugo para impermeabilización de morteros u hormigones. | 0.152 | 31.46 | 4.78
mt08cem020a |  |  | kg | Cemento Portland CEM II/A-P 32,5 R, en sacos. | 4 | 2.36 | 9.44
[5 empty] | Subtotal materiales: |  | 106.79
2 |  |  |  | Equipo
mq06hor010 |  |  | h | Hormigonera. | 0.016 | 43.04 | 0.69
[5 empty] | Subtotal equipo: |  | 0.69
3 |  |  |  | Mano de obra
mo041 |  |  | h | Oficial albañil de construcción de obra civil. | 1.307 | 237.76 | 310.75
mo087 |  |  | h | Medio oficial albañil de construcción de obra civil. | 0.852 | 164.16 | 139.86
[5 empty] | Subtotal mano de obra: |  | 450.61
4 |  |  |  | Herramientas
|  |  | % | Herramientas | 2 | 558.09 | 11.16
Coste de mantenimiento decenal: $u 96,77 en los primeros 10 años. |  |  |  |  | Costos directos (1+2+3+4): |  | 569.25