## Hoja 1
UJV020 | m² |  | Cerramiento natural.
Cerramiento de brezo natural, calidad extra, de 150 cm de altura, tejido con alambre galvanizado, sujeto con alambre galvanizado sobre un soporte existente.
Ítem |  | Unidad |  | Descripción | Cantidad | Costo unitario | Precio parcial
1 |  |  |  | Materiales
mt48cnj010f |  | m² |  | Brezo natural, calidad extra, de 150 cm de altura, tejido con alambre galvanizado, suministrado en rollos de 300 cm de ancho. | 1 | 214.13 | 214.13
mt08var050 |  | kg |  | Alambre galvanizado para atar, de 1,30 mm de diámetro. | 0.1 | 46.22 | 4.62
[5 empty] | Subtotal materiales: |  | 218.75
2 |  |  |  | Mano de obra
mo040 |  | h |  | Oficial jardinero. | 0.246 | 377.17 | 92.78
mo115 |  | h |  | Peón jardinero. | 0.246 | 252.16 | 62.03
[5 empty] | Subtotal mano de obra: |  | 154.81
3 |  |  |  | Herramientas
|  | % |  | Herramientas | 2 | 373.56 | 7.47
Coste de mantenimiento decenal: $u 403,89 en los primeros 10 años. |  |  |  |  | Costos directos (1+2+3): |  | 381.03