## Hoja 1
UJV020 | m² | Cerramiento natural.
Cerramiento natural de cañizo de caña.
Ítem |  | Unidad | Descripción | Cantidad | Costo unitario | Precio parcial
1 |  |  | Materiales
mt48cnj020a |  | m² | Cañizo de caña natural H=1-2 m. | 1 | 74.77 | 74.77
mt08var050 |  | kg | Alambre galvanizado para atar, de 1,30 mm de diámetro. | 0.1 | 28.86 | 2.89
|  |  |  | Subtotal materiales: |  | 77.66
2 |  |  | Mano de obra
mo040 |  | h | Oficial jardinero. | 0.242 | 248.37 | 60.11
mo115 |  | h | Peón jardinero. | 0.242 | 162.93 | 39.43
|  |  |  | Subtotal mano de obra: |  | 99.54
3 |  |  | Herramientas
|  | % | Herramientas | 2 | 177.2 | 3.54
Coste de mantenimiento decenal: $u 191,58 en los primeros 10 años. |  |  |  | Costos directos (1+2+3): |  | 180.74