## Hoja 1
UPE050 | Ud |  | Limpiafondos.
Limpiafondos automático para piscina, eléctrico, con 18 m³/h de caudal de aspiración.
Ítem |  | Unidad |  | Descripción | Cantidad | Costo unitario | Precio parcial
1 |  |  |  | Materiales
mt47pep050e |  | Ud |  | Limpiafondos automático para piscina, eléctrico, con 18 m³/h de caudal de aspiración, formado por: filtros, motor de aspiración y ruedas. | 1 | 15679.8 | 15679.8
[5 empty] | Subtotal materiales: |  | 15679.8
2 |  |  |  | Mano de obra
mo080 |  | h |  | Medio oficial montador. | 0.126 | 164.16 | 20.68
[5 empty] | Subtotal mano de obra: |  | 20.68
3 |  |  |  | Herramientas
|  | % |  | Herramientas | 2 | 15700.5 | 314.01
Coste de mantenimiento decenal: $u 11.210,15 en los primeros 10 años. |  |  |  |  | Costos directos (1+2+3): |  | 16014.5